## Main
DSD送測清單(Power、SI、Power Sequence、TS)
PCB Name / Version | ATX-Q670A | Platform | Alder Lake - S
PM/分機 | Violet #881-29560 Kori #881-29756 | EE/分機 | Nick#881+25424
Schematic (測試Power Sequence/Power 使用)-必要提供 | Schematic PDF File |  | EE Mail提供測試人員
BRD File (測試Power Sequence/Power 使用)-必要提供 | BRD File
CPU datasheet (測試Power Sequence/Power 使用) | CPU EDS、PDG、PAG (Intel,AMD)
Power Sequence SPEC (測試Power sequence 使用) | PCH Datasheet (Intel,AMD) or ARM Datasheet (TI,NVIDIA)
HW SPEC (測試Power sequence/ TS使用)-必要提供 | HW SPEC
BIOS (測試TS使用)-必要提供 | BIOS
QIG (測試TS使用)-必要提供 | QIG
SDK (測試TS使用) -Linux 使用 | SDK
last Drivers Upload to SAP (測試TS使用)-必要提供 | Drivers |  | BIOS人員建立在WindChill 系統 ,沒Driver不收
請在欲測試項目欄位上打勾
Power | Samples: PCS板子 (不上CPU,測試的Power rail 請先確認都有電) |  | 預計提供板子日期:
Power Sequence | Samples: 0 PCS板子 |  | 預計提供板子日期: | 與SI共用
SI | Samples: 1 PCS板子 |  | 預計提供板子日期: | 2022-08-15
TS | Samples: 3 PCS板子 (包括QE 2pcs, TS 1pcs) |  | 預計提供板子日期: | 2022-08-15

## Power
板子的VIN多少? |  | 12V_ATX | 是否為寬壓? | NO | Watt?(最大瓦特數) |  | 8+8 cores/125W
是否有換料? |  | Location: PU2, +1.8V PWR IC | 原始料號 | 06018-03030000 | 新料號 | 06018-01280000
是否有指定需求?
IC for CPU power | Vin name | Vin | Vout name | Vout | Vboot | Iccmax | TDC | Loadline
PU10, SIC639CD-T1-GE3-U | P_VRM_L+12V_S | 12V | +VCORE | 0 ~ 1.72V | 0V | 307A | 184A | 1.1mΩ
PU18, SIC639CD-T1-GE3-U | P_VRM_L+12V_S | 12V | +VCCGT | 0 ~ 1.52V | 0V | 30A | 22A | 4mΩ
PU8, RT6543AGQW | P_VRM_L+12V_S | 12V | +VCCIN_AUX | 1.8V | 0V | 40A | 20A | 2mΩ
IC | Vin name | Vin | Vout name | Vout | Iout | note
PU1, RT7276GQW | +5VSB_ATX | 5V | +3VSB_ATX | 3.3V | 7.14A
PU4, UP0132QDDA | +3VSB_ATX | 3.3V | +1.8V_PROC | 1.8V | 0.14A
PU5, APL5325ABI-TRG | +3VSB_ATX | 3.3V | +1.05V_VCCPRIM | 1.05V | 0.03A
PU2, RT6220AGQUF | +5VDUAL | 5V | +1.8V_A | 1.8V | 2.808A
PU6, MPQ8633AGLE-Z | +5VDUAL | 5V | +0.82V_A | 0.82V | 16.25A
PU3, RT7276GQW | +5VDUAL | 5V | +1.05VA_PROC | 1.05V | 0.767A
PU7, MP2145GD | +5VDUAL | 5V | +VDDQ | 1.16V (DDR5) | 2.6A
PU21, RT7276GQW | +5V | 5V | +1.2V | 1.2V | 0.58A

## Power sequence
1 | Power States | 必測項目 (Follow PCH Datasheet) | Powe On | G3 to S0 | 確認板子有支援的模式
G3 to S5
S5 to S0
|  |  | Powe Down | S0 to S5
S5 to G3
S0 to G3
Power Loss
Option
(其它時序要求)
備註 |  | (1PC ATX Power(系統案指定搭配的power)) 針對 ATX-Q670A, R1.00 fail 項目複測

## SI
SI Test Items |  | Clock(Differential) | Quantity: | 16 | Port number: | CLKOUT_CPUPCIBCLK (100MHZ) CLKOUT_CPUBCLK (100MHZ) CLKOUT_CPUNSSC (24MHZ) CLKOUT_PCIE0 - PCIE x16_1 Slot (100MHZ) CLKOUT_PCIE1 - PCIE x16_2 Slot (100MHZ) CLKOUT_PCIE2 - Mini-PCIe (100MHZ) CLKOUT_PCIE3 - PCIE x4 Slot (100MHZ) CLKOUT_PCIE4 - PCIE x1 Slot (100MHZ) CLKOUT_PCIE5 - ASM1061 (100MHZ) CLKOUT_PCIE6 - M.2 2242/2280 M-Key SSD (100MHZ) CLKOUT_PCIE7 - M.2 2280 M-Key SSD (100MHZ) CLKOUT_PCIE8 - Intel 219LM_LAN1 (100MHZ) CLKOUT_PCIE9 - Intel 210AT_LAN2 (100MHZ) CLKOUT_PCIE10 - Intel 225LM_LAN3 (100MHZ) CLKOUT_PCIE11 - ASM1083 (100MHZ) CLKOUT_PCIE12 - M.2 3042/3052 B-Key SSD (100MHZ)
|  | Clock(Single) | Quantity: | 5 | Port number: | SX1 (38.4MHz) : PCH_XTAL_IN/OUT SX2 (32.768KHZ) : PCH_RTC_IN/OUT L1X1 (25MHz) : Intel LAN1-I219LM L2X1 (25MHz) : Intel LAN2-I210AT L3X1 (25MHz) : Intel LAN3-I225LM
|  | USB2.0 | Quantity: | 5 | Port number: | 1 x USB 2.0 Header (2,54mm pitch, 2 x 5 pins Header) support 2 USB2.0 ports (USB67) 1 x USB20 port14_M.2_key-E interface 1 x USB20 port9_Mini_PCIe interface 1 x USB20 port5_Vertical Type-A
|  | USB3.2 Gen1 + USB2.0 | Quantity: | 6 | Port number: | 2 x USB31 Gen2x1 port1/2_LAN1 (LAN2_USB30_34) 2 x USB30 Gen1 port5/6 (USB30_56) 2 x USB 3.0 Header (2,54mm pitch, 2 x 10 pins Header) support 2 USB3.0 Gen1 ports (USB3_78)
|  | USB3.2 Gen2 + Gen1 + USB2.0 | Quantity: | 5 | Port number: | 2 x USB31 Gen2 port1/2 (LAN1_USB31_12) 2 x USB31 Gen1 port3/4 (LAN2_USB30_34) 1 x USB31 Gen1 port7 (LAN3_USB7)
|  | Type C USB3.1 Gen2 + Gen1 | Quantity: | 1 | Port number: | 1 x USB31 Gen1 port9/10 (TYPE-C_1)
|  | PCIe x1/x2 | Quantity: | 3 | Slot number: | 1 x PCIe [x1] (open Slot)] (1 lanes Gen 3.0) 1 x M.2 2280/2242 M-key (PCIex1) Slot1, Gen3 1 x M.2 3052/3042 B-key (PCIex1), Gen3
|  | PCIe x4/x8/x16 | Quantity: | 2 | Slot number: | 1 x PCIe [x4] (open Slot)] (4 lanes Gen 4.0) 1 x M.2 2280 M-key (PCIex4) Slot2, Gen4
|  | LAN | Quantity: | 3 | Slot number: | 3 x RJ-45 (LAN1_I219LM, LAN2_I210AT, LAN3_I225LM
|  | SATA/mSATA/M.2 SATA | Quantity: | 8 | Slot number: | 8 x SATA III (6.0Gb/s) ports
|  | HDMI ( only 1080P up to 2160P ) | Quantity: | 2 | Slot number: | Up to 4096 x 2160 @ 60/30Hz , 2 x HDMI2.0
Option test items |  | 備註: 此為ATX-Q670A, R1.01, DVT board, 簡單說明 SI 需要重新測試的部分, 請直接參考下圖 R1.01版本Block diagram部分, 標註黃色底的部分代表高速訊號線layout 有變更, 需要重新測試. 主要重測的部分為PCIE 訊號和SATA 訊號
1 | Heat sink , Special cable |  | 低於Samples數不收
2 | Main Display |  | 主要顯示沒作用NPDP不收
3 | Install OS and Driver |  | 將於SI自行安裝
4 | 已知BUG list or 未完成功能:

## TS
| 送測資料/設備 | PM Check list |  | 備註
一、RD確認項目
1 | Heat sink , Special cable |  | ___套 | 未提供則無法測試
2 | Main Display |  |  | 主要顯示沒作用NPDP不收
3 | Install OS |  |  | 不能安裝OS不收
二、次要資料(測試三日內需提供)
4 | Watchdog / D I/O TOOL
5 | LAN EEPROM TOOL
6 | 特殊Cable/治具
7 | 已知BUG LIST ＆ 未完成功能
1、
2、
3、
Ok
Ok
1~4套
Fail
Fail
Ok
Ok
Ok
N/A
N/A
後補