## Sheet1
HAT# | HAT Name | Chipset Name | GPIO# | Ball# | FPGA# | Port | Offset | Mode 1 | Mode 2 | Mode 3 | Mode 4 | Mode 5 | Mode 6
1 | 3V3
2 | 5V
3 | HAT_I2C1_SDA | LPSS_I2C1_SDA | 126 | AN62 |  | 0xC7 | 0x0510 | Mode 1: LPSS_I2C1_SDA
4 | 5V
5 | HAT_I2C1_SCL | LPSS_I2C1_SCL | 127 | AM61 |  | 0xC7 | 0x0518 | Mode 1: LPSS_I2C1_SCL
6 | GND
7 | HAT_ANALOG_IN1-HAT_R_GPIO1 | SIO_SPI_2_TXD | 123 | E62 |  | 0xC4 | 0x0760 | Mode 1: SIO_SPI_2_TXD
8 | HAT_UART1_TXD | LPSS_UART1_TXD | 43 | B43 |  | 0xC5 | 0x0658 | Mode 1: LPSS_UART1_TXD
9 | GND
10 | HAT_UART1_RXD | LPSS_UART1_RXD | 42 | C43 |  | 0xC5 | 0x0650 | Mode 1: LPSS_UART1_RXD
11 | HAT_ANALOG_IN2-HAT_UART1_R_RTS | LPSS_UART1_RTS | 44 | A42 |  | 0xC5 | 0x0660 | Mode 1: LPSS_UART1_RTS_N
12 | HAT_I2S6_BCLK | ISH_GPIO_0/HDA_BCLK | 146 | AM48 |  | 0xC7 | 0x0580 | Mode 1: ISH_GPIO_0; Mode 2: AVS_I2S6_BCLK; Mode 3: AVS_HDA_BCLK
13 | HAT_ANALOG_IN3-HAT_R_GPIO2 | SIO_SPI_2_RXD | 122 | C62 |  | 0xC4 | 0x0758 | Mode 1: SIO_SPI_2_RXD
14 | GND
15 | HAT_ANALOG_IN4-HAT_R_GPIO3 | SIO_SPI_2_FS2 | 121 | D59 |  | 0xC4 | 0x0750 | Mode 1: SIO_SPI_2_FS2
16 | HAT_SPI_1_FS1 | PWM3 | 37 | E41 |  | 0xC5 | 0x0628 | Mode 1: PWM3
17 | 3V3
18 | HAT_SPI_1_RXD | AVS_I2S2_SDO | 88 | M58 |  | 0xC4 | 0x0680 | Mode 1: AVS_I2S2_SDO
19 | HAT_SPI_0_TXD | SIO_SPI_0_TXD | 110 | J52 |  | 0xC4 | 0x0708 | Mode 1: SIO_SPI_0_TXD
20 | GND
21 | HAT_SPI_0_RXD | SIO_SPI_0_RXD | 109 | H54 |  | 0xC4 | 0x0700 | Mode 1: SIO_SPI_0_RXD
22 | HAT_SPI_1_TXD | AVS_I2S2_BCLK | 85 | H59 |  | 0xC4 | 0x0668 | Mode 1: AVS_I2S2_BCLK
23 | HAT_SPI_0_CLK | SIO_SPI_0_CLK | 104 | F54 |  | 0xC4 | 0x06E8 | Mode 1: SIO_SPI_0_CLK
24 | HAT_SPI_0_FS0 | SIO_SPI_0_FS0 | 105 | F52 |  | 0xC4 | 0x06F0 | Mode 1: SIO_SPI_0_FS0
25 | GND
26 | HAT_SPI_0_FS1 | SIO_SPI_0_FS1 | 106 | H52 |  | 0xC4 | 0x06F8 | Mode 1: SIO_SPI_0_FS1; Mode 3: FST_SPI_CS2_N
27 | HAT_I2C0_SDA | LPSS_I2C0_SDA | 30 | AR62 |  | 0xC7 | 0x0500 | Mode 1: LPSS_I2C0_SDA
28 | HAT_I2C0_SCL | LPSS_I2C0_SCL | 31 | AR63 |  | 0xC7 | 0x0508 | Mode 1: LPSS_I2C0_SCL; Mode 5: SUSCLK1
29 | HAT_GPIO4 | SIO_SPI_2_FS1 | 120 | E56 |  | 0xC4 | 0x0748 | Mode 1: SIO_SPI_2_FS1
30 | GND
31 | HAT_SPI_1_CLK | AVS_I2S2_SDI | 87 | K59 |  | 0xC4 | 0x0678 | Mode 1: AVS_I2S2_SDI
32 | HAT_PWM0 | PWM0 | 34 | B41 |  | 0xC5 | 0x0610 | Mode 1: PWM0
33 | HAT_PWM1 | PWM1 | 35 | C41 |  | 0xC5 | 0x0618 | Mode 1: PWM1
34 | GND
35 | HAT_I2S6_WS_SYNC | ISH_GPIO_1/HDA_WS_SYNC | 147 | AK58 |  | 0xC7 | 0x0588 | Mode 1: ISH_GPIO_1; Mode 2: AVS_I2S6_WS_SYNC; Mode 3: AVS_HDA_WS_SYNC
36 | HAT_UART1_CTS | LPSS_UART1_CTS | 45 | C42 |  | 0xC5 | 0x0668 | Mode 1: LPSS_UART1_CTS_N
37 | HAT_SPI_1_FS0 | AVS_I2S2_WS_SYNC | 86 | M57 |  | 0xC4 | 0x0670 | Mode 1: AVS_I2S2_WS_SYNC
38 | HAT_I2S6_SDI | ISH_GPIO_2/HDA_SDI | 148 | AK51 |  | 0xC7 | 0x0590 | Mode 1: ISH_GPIO_2; Mode 2: AVS_I2S6_SDI; Mode 3: AVS_HDA_SDI
39 | GND
40 | HAT_I2S6_SDO | ISH_GPIO_3/HDA_SDO | 149 | AM54 |  | 0xC7 | 0x0598 | Mode 1: ISH_GPIO_3; Mode 2: AVS_I2S6_SDO; Mode 3: AVS_HDA_SDO